## Żelbety
ZESTAWIENIE STALI ZBROJENIOWEJ I BETONU
1.0 STAL ZBROJENIOWA
Nr | Rodzaj elementu zbrojonego | ilość prętów [szt] | Średnica [mm] | Przedmiar [m] | Długość [m] | Masa pręta [kg/m] | Masa prętów [kg] | Ilość [szt] | Masa łączna [kg] | Objętość betonu [m3]
1.1 Fundamenty
1 | Ława L1/L2 zbrojenie podłużne | 6 | 16 | 1 | 1 | 1.59 | 9.54 | 217.95 | 2079.243 |  | 0 | 0 | 2079.243 | 0 | 0 | 0 | 0
2 | Ława L1/L2 zbrojenie podłużne | 2 | 12 | 1 | 1 | 0.888 | 1.776 | 217.95 | 387.0792 |  | 0 | 0 | 0 | 387.0792 | 0 | 0 | 0
3 | Ława L1/L2 strzemiona | 5 | 8 | 1.14 | 1.14 | 0.329 | 1.8753 | 217.95 | 408.7216 |  | 0 | 0 | 0 | 0 | 0 | 408.7216 | 0
4 | Ława L1/L2 zbrojenie poprzeczne | 5 | 12 | 1.1 | 1.1 | 0.888 | 4.884 | 217.95 | 1064.4678 |  | 0 | 0 | 0 | 1064.4678 | 0 | 0 | 0
5 | Zbrojenie dodatkowe pod słupy | 14 | 12 | 1 | 1 | 0.888 | 12.432 | 10 | 124.32 |  | 0 | 0 | 0 | 124.32 | 0 | 0 | 0
6 | Zbrojenie dodatkowe uskoków | 6 | 16 | 1.5 | 1.5 | 1.59 | 14.31 | 7 | 100.17 |  | 0 | 0 | 100.17 | 0 | 0 | 0 | 0
7 | Ława L1/L2 beton | - | - | 0.4 |  |  |  | 217.95 |  | 87.18 | 0 | 0 | 0 | 0 | 0 | 0 | 0
8 | Ława L3 zbrojenie podłużne | 6 | 16 | 1 | 1 | 1.59 | 9.54 | 2.8 | 26.712 |  | 0 | 0 | 26.712 | 0 | 0 | 0 | 0
9 | Ława L3 strzemiona | 5 | 8 | 1.14 | 1.14 | 0.329 | 1.8753 | 2.8 | 5.2508 |  | 0 | 0 | 0 | 0 | 0 | 5.2508 | 0
10 | Ława L3 beton | - | - | 0.24 |  |  |  | 2.8 |  | 0.672 | 0 | 0 | 0 | 0 | 0 | 0 | 0
[8 empty] | SUMA | 4195.9645 | 87.852 | 0 | 0 | 0 | 0 | 0 | 0 | 0
| 1.2 Słupy żelbetowe | [9 empty] | 0 | 0 | 0 | 0 | 0 | 0 | 0
11 | Słupy S1 zbrojenie główne pręt NR1 | 4 | 20 | 1.257 | 1.257 | 2.48 | 12.4694 | 4 | 49.8778 |  | 0 | 49.8778 | 0 | 0 | 0 | 0 | 0
12 | Słupy S1 zbrojenie główne pręt NR2 | 4 | 20 | 5.66 | 5.66 | 2.48 | 56.1472 | 4 | 224.5888 |  | 0 | 224.5888 | 0 | 0 | 0 | 0 | 0
13 | Słupy S1 zbrojenie główne pręt NR3 | 4 | 20 | 4.8 | 4.8 | 2.48 | 47.616 | 4 | 190.464 |  | 0 | 190.464 | 0 | 0 | 0 | 0 | 0
14 | Słupy S1 strzemiona | 61 | 8 | 0.86 | 0.86 | 0.329 | 17.2593 | 4 | 69.0374 |  | 0 | 0 | 0 | 0 | 0 | 69.0374 | 0
15 | Słupy S1 beton | - | - | 0.53338 |  |  |  | 4 |  | 2.1335 | 0 | 0 | 0 | 0 | 0 | 0 | 0
16 | Słupy S2 zbrojenie główne pręt NR1 | 4 | 20 | 1.257 | 1.257 | 2.48 | 12.4694 | 2 | 24.9389 |  | 0 | 24.9389 | 0 | 0 | 0 | 0 | 0
17 | Słupy S2 zbrojenie główne pręt NR2 | 4 | 20 | 5.26 | 5.26 | 2.48 | 52.1792 | 2 | 104.3584 |  | 0 | 104.3584 | 0 | 0 | 0 | 0 | 0
18 | Słupy S2 zbrojenie główne pręt NR3 | 4 | 20 | 4.8 | 4.8 | 2.48 | 47.616 | 2 | 95.232 |  | 0 | 95.232 | 0 | 0 | 0 | 0 | 0
19 | Słupy S2 strzemiona | 59 | 8 | 0.86 | 0.86 | 0.329 | 16.6935 | 2 | 33.3869 |  | 0 | 0 | 0 | 0 | 0 | 33.3869 | 0
20 | Słupy S2 beton | - | - | 0.49651 |  |  |  | 2 |  | 0.99302 | 0 | 0 | 0 | 0 | 0 | 0 | 0
21 | Słupy S3 zbrojenie główne pręt NR1 | 8 | 16 | 1.257 | 1.257 | 1.59 | 15.989 | 4 | 63.9562 |  | 0 | 0 | 63.9562 | 0 | 0 | 0 | 0
22 | Słupy S3 zbrojenie główne pręt NR2 | 8 | 16 | 5.26 | 5.26 | 1.59 | 66.9072 | 4 | 267.6288 |  | 0 | 0 | 267.6288 | 0 | 0 | 0 | 0
23 | Słupy S3 zbrojenie główne pręt NR3 | 8 | 16 | 4.4 | 4.4 | 1.59 | 55.968 | 4 | 223.872 |  | 0 | 0 | 223.872 | 0 | 0 | 0 | 0
24 | Słupy S3 strzemiona | 50 | 8 | 0.86 | 0.86 | 0.329 | 14.147 | 4 | 56.588 |  | 0 | 0 | 0 | 0 | 0 | 56.588 | 0
25 | Słupy S3 beton | - | - | 0.55152 |  |  |  | 4 |  | 2.2061 | 0 | 0 | 0 | 0 | 0 | 0 | 0
26 | Słupy S4 zbrojenie główne pręt NR1 | 8 | 16 | 1.257 | 1.257 | 1.59 | 15.989 | 2 | 31.9781 |  | 0 | 0 | 31.9781 | 0 | 0 | 0 | 0
27 | Słupy S4 zbrojenie główne pręt NR2 | 8 | 16 | 5.26 | 5.26 | 1.59 | 66.9072 | 2 | 133.8144 |  | 0 | 0 | 133.8144 | 0 | 0 | 0 | 0
28 | Słupy S4 strzemiona | 31 | 8 | 0.86 | 0.86 | 0.329 | 8.7711 | 2 | 17.5423 |  | 0 | 0 | 0 | 0 | 0 | 17.5423 | 0
29 | Słupy S4 beton | - | - | 0.33192 |  |  |  | 2 |  | 0.66384 | 0 | 0 | 0 | 0 | 0 | 0 | 0
30 | Słupy S4A zbrojenie główne pręt NR1 | 8 | 16 | 1.257 | 1.257 | 1.59 | 15.989 | 1 | 15.989 |  | 0 | 0 | 15.989 | 0 | 0 | 0 | 0
31 | Słupy S4A zbrojenie główne pręt NR2 | 8 | 16 | 5.26 | 5.26 | 1.59 | 66.9072 | 1 | 66.9072 |  | 0 | 0 | 66.9072 | 0 | 0 | 0 | 0
32 | Słupy S4A strzemiona | 31 | 8 | 0.86 | 0.86 | 0.329 | 8.7711 | 1 | 8.7711 |  | 0 | 0 | 0 | 0 | 0 | 8.7711 | 0
33 | Słupy S4A beton | - | - | 0.3384 |  |  |  | 1 |  | 0.3384 | 0 | 0 | 0 | 0 | 0 | 0 | 0
[8 empty] | SUMA | 1678.9312 | 6.3348 | 0 | 0 | 0 | 0 | 0 | 0 | 0
| 1.3 Konstrukcja parter | [9 empty] | 0 | 0 | 0 | 0 | 0 | 0 | 0
34 | Podciąg P1.1 zbrojenie główne pręt NR1 | 2 | 16 | 1.157 | 1.157 | 1.59 | 3.6793 | 2 | 7.3585 |  | 0 | 0 | 7.3585 | 0 | 0 | 0 | 0
35 | Podciąg P1.1 zbrojenie główne pręt NR2 | 6 | 20 | 3.33 | 3.33 | 2.48 | 49.5504 | 2 | 99.1008 |  | 0 | 99.1008 | 0 | 0 | 0 | 0 | 0
36 | Podciąg P1.1 strzemiona | 21 | 8 | 1.24 | 1.24 | 0.329 | 8.5672 | 2 | 17.1343 |  | 0 | 0 | 0 | 0 | 0 | 17.1343 | 0
37 | Podciąg P1.1 beton | - | - | 0.35904 |  |  |  | 2 |  | 0.71808 | 0 | 0 | 0 | 0 | 0 | 0 | 0
38 | Podciąg P1.2 zbrojenie główne pręt NR1 | 2 | 16 | 1.157 | 1.157 | 1.59 | 3.6793 | 2 | 7.3585 |  | 0 | 0 | 7.3585 | 0 | 0 | 0 | 0
39 | Podciąg P1.2 zbrojenie główne pręt NR2 | 6 | 20 | 3.33 | 3.33 | 2.48 | 49.5504 | 2 | 99.1008 |  | 0 | 99.1008 | 0 | 0 | 0 | 0 | 0
40 | Podciąg P1.2 strzemiona | 21 | 8 | 1.24 | 1.24 | 0.329 | 8.5672 | 2 | 17.1343 |  | 0 | 0 | 0 | 0 | 0 | 17.1343 | 0
41 | Podciąg P1.2 beton | - | - | 0.35904 |  |  |  | 2 |  | 0.71808 | 0 | 0 | 0 | 0 | 0 | 0 | 0
42 | Podciąg P1.3 zbrojenie główne pręt NR1 | 8 | 20 | 1.657 | 1.657 | 2.48 | 32.8749 | 1 | 32.8749 |  | 0 | 32.8749 | 0 | 0 | 0 | 0 | 0
43 | Podciąg P1.3 zbrojenie główne pręt NR2 | 6 | 20 | 7.37 | 7.37 | 2.48 | 109.6656 | 1 | 109.6656 |  | 0 | 109.6656 | 0 | 0 | 0 | 0 | 0
44 | Podciąg P1.3 strzemiona | 61 | 8 | 1.66 | 1.66 | 0.329 | 33.3145 | 1 | 33.3145 |  | 0 | 0 | 0 | 0 | 0 | 33.3145 | 0
45 | Podciąg P1.3 beton | - | - | 1.3392 |  |  |  | 1 |  | 1.3392 | 0 | 0 | 0 | 0 | 0 | 0 | 0
46 | Nadproże N1.1 zbrojenie główne pręt NR1 | 8 | 20 | 1.957 | 1.957 | 2.48 | 38.8269 | 1 | 38.8269 |  | 0 | 38.8269 | 0 | 0 | 0 | 0 | 0
47 | Nadproże N1.1 zbrojenie główne pręt NR2 | 8 | 20 | 2.8 | 2.8 | 2.48 | 55.552 | 1 | 55.552 |  | 0 | 55.552 | 0 | 0 | 0 | 0 | 0
48 | Nadproże N1.1 zbrojenie główne pręt NR3 | 8 | 20 | 3 | 3 | 2.48 | 59.52 | 1 | 59.52 |  | 0 | 59.52 | 0 | 0 | 0 | 0 | 0
49 | Nadproże N1.1 zbrojenie główne pręt NR4 | 4 | 20 | 2.49 | 2.49 | 2.48 | 24.7008 | 1 | 24.7008 |  | 0 | 24.7008 | 0 | 0 | 0 | 0 | 0
50 | Nadproże N1.1 strzemiona | 55 | 8 | 1.34 | 1.34 | 0.329 | 24.2473 | 1 | 24.2473 |  | 0 | 0 | 0 | 0 | 0 | 24.2473 | 0
51 | Nadproże N1.1 beton | - | - | 0.92081 |  |  |  | 1 |  | 0.92081 | 0 | 0 | 0 | 0 | 0 | 0 | 0
52 | Nadproże N1.2 zbrojenie główne pręt NR1 | 4 | 16 | 2.404 | 2.404 | 1.59 | 15.2894 | 1 | 15.2894 |  | 0 | 0 | 15.2894 | 0 | 0 | 0 | 0
53 | Nadproże N1.2 zbrojenie główne pręt NR2 | 4 | 20 | 1.82 | 1.82 | 2.48 | 18.0544 | 1 | 18.0544 |  | 0 | 18.0544 | 0 | 0 | 0 | 0 | 0
54 | Nadproże N1.2 strzemiona | 10 | 8 | 1.34 | 1.34 | 0.329 | 4.4086 | 1 | 4.4086 |  | 0 | 0 | 0 | 0 | 0 | 4.4086 | 0
55 | Nadproże N1.2 beton | - | - | 0.22932 |  |  |  | 1 |  | 0.22932 | 0 | 0 | 0 | 0 | 0 | 0 | 0
56 | Nadproże N1.3 zbrojenie główne pręt NR1 | 6 | 16 | 2.14 | 2.14 | 1.59 | 20.4156 | 1 | 20.4156 |  | 0 | 0 | 20.4156 | 0 | 0 | 0 | 0
57 | Nadproże N1.3 strzemiona | 14 | 8 | 0.94 | 0.94 | 0.329 | 4.3296 | 1 | 4.3296 |  | 0 | 0 | 0 | 0 | 0 | 4.3296 | 0
58 | Nadproże N1.3 beton | - | - | 0.15312 |  |  |  | 1 |  | 0.15312 | 0 | 0 | 0 | 0 | 0 | 0 | 0
59 | Nadproże N1.4 zbrojenie główne pręt NR1 | 4 | 16 | 3.497 | 3.497 | 1.59 | 22.2409 | 1 | 22.2409 |  | 0 | 0 | 22.2409 | 0 | 0 | 0 | 0
60 | Nadproże N1.4 zbrojenie główne pręt NR2 | 4 | 20 | 3.24 | 3.24 | 2.48 | 32.1408 | 1 | 32.1408 |  | 0 | 32.1408 | 0 | 0 | 0 | 0 | 0
61 | Nadproże N1.4 strzemiona | 20 | 8 | 1.16 | 1.16 | 0.329 | 7.6328 | 1 | 7.6328 |  | 0 | 0 | 0 | 0 | 0 | 7.6328 | 0
62 | Nadproże N1.4 beton | - | - | 0.3168 |  |  |  | 1 |  | 0.3168 | 0 | 0 | 0 | 0 | 0 | 0 | 0
63 | Nadproże N1.5 zbrojenie główne pręt NR1 | 6 | 16 | 4.54 | 4.54 | 1.59 | 43.3116 | 1 | 43.3116 |  | 0 | 0 | 43.3116 | 0 | 0 | 0 | 0
64 | Nadproże N1.5 strzemiona | 31 | 8 | 1.16 | 1.16 | 0.329 | 11.8308 | 1 | 11.8308 |  | 0 | 0 | 0 | 0 | 0 | 11.8308 | 0
65 | Nadproże N1.5 beton | - | - | 0.4416 |  |  |  | 1 |  | 0.4416 | 0 | 0 | 0 | 0 | 0 | 0 | 0
66 | Nadproże N1.6 zbrojenie główne pręt NR1 | 4 | 20 | 3.39 | 3.39 | 2.48 | 33.6288 | 2 | 67.2576 |  | 0 | 67.2576 | 0 | 0 | 0 | 0 | 0
67 | Nadproże N1.6 zbrojenie główne pręt NR2 | 4 | 20 | 4.34 | 4.34 | 2.48 | 43.0528 | 2 | 86.1056 |  | 0 | 86.1056 | 0 | 0 | 0 | 0 | 0
68 | Nadproże N1.6 zbrojenie główne pręt NR3 | 4 | 20 | 2.96 | 2.96 | 2.48 | 29.3632 | 2 | 58.7264 |  | 0 | 58.7264 | 0 | 0 | 0 | 0 | 0
69 | Nadproże N1.6 zbrojenie główne pręt NR4 | 4 | 20 | 5.22 | 5.22 | 2.48 | 51.7824 | 2 | 103.5648 |  | 0 | 103.5648 | 0 | 0 | 0 | 0 | 0
70 | Nadproże N1.6 zbrojenie główne pręt NR5 | 4 | 20 | 4.25 | 4.25 | 2.48 | 42.16 | 2 | 84.32 |  | 0 | 84.32 | 0 | 0 | 0 | 0 | 0
71 | Nadproże N1.6 strzemiona | 61 | 8 | 1.16 | 1.16 | 0.329 | 23.28 | 2 | 46.5601 |  | 0 | 0 | 0 | 0 | 0 | 46.5601 | 0
72 | Nadproże N1.6 beton | - | - | 0.92736 |  |  |  | 2 |  | 1.8547 | 0 | 0 | 0 | 0 | 0 | 0 | 0
73 | Wieniec W1 zbrojenie główne pręt NR1 | 4 | 12 | 1 | 1 | 0.888 | 3.552 | 95.65 | 339.7488 |  | 0 | 0 | 0 | 339.7488 | 0 | 0 | 0
74 | Wieniec W1 strzemiona | 5 | 8 | 0.86 | 0.86 | 0.329 | 1.4147 | 95.65 | 135.3161 |  | 0 | 0 | 0 | 0 | 0 | 135.3161 | 0
75 | Wieniec W1 beton | - | - | 0.0576 |  |  |  | 95.65 |  | 5.5094 | 0 | 0 | 0 | 0 | 0 | 0 | 0
76 | Wieniec wzmocniony zbrojenie główne pręt NR1 | 8 | 16 | 1 | 1 | 1.59 | 12.72 | 12.42 | 157.9824 |  | 0 | 0 | 157.9824 | 0 | 0 | 0 | 0
77 | Wieniec wzmocniony strzemiona | 5 | 8 | 0.86 | 0.86 | 0.329 | 1.4147 | 12.42 | 17.5706 |  | 0 | 0 | 0 | 0 | 0 | 17.5706 | 0
78 | Wieniec wzmocniony beton | - | - | 0.0576 |  |  |  | 12.42 |  | 0.71539 | 0 | 0 | 0 | 0 | 0 | 0 | 0
79 | Wieniec W1A zbrojenie główne pręt NR1 | 4 | 12 | 1 | 1 | 0.888 | 3.552 | 84.76 | 301.0675 |  | 0 | 0 | 0 | 301.0675 | 0 | 0 | 0
80 | Wieniec W1A strzemiona | 5 | 8 | 0.68 | 0.68 | 0.329 | 1.1186 | 84.76 | 94.8125 |  | 0 | 0 | 0 | 0 | 0 | 94.8125 | 0
81 | Wieniec W1A beton | - | - | 0.0384 |  |  |  | 84.76 |  | 3.2548 | 0 | 0 | 0 | 0 | 0 | 0 | 0
82 | Wieniec W1B zbrojenie główne pręt NR1 | 4 | 12 | 1 | 1 | 0.888 | 3.552 | 34.2 | 121.4784 |  | 0 | 0 | 0 | 121.4784 | 0 | 0 | 0
83 | Wieniec W1B strzemiona | 5 | 8 | 0.56 | 0.56 | 0.329 | 0.9212 | 34.2 | 31.505 |  | 0 | 0 | 0 | 0 | 0 | 31.505 | 0
84 | Wieniec W1B beton | - | - | 0.0384 |  |  |  | 34.2 |  | 1.3133 | 0 | 0 | 0 | 0 | 0 | 0 | 0
85 | Zbrojenie podporowe płyt kanałowych (jednostronne) | 1 | 16 | 1.5 | 1 | 1.59 | 1.59 | 34 | 54.06 |  | 0 | 0 | 54.06 | 0 | 0 | 0 | 0
86 | Zbrojenie podporowe płyt kanałowych (dwustronne) | 1 | 16 | 2.5 | 1 | 1.59 | 1.59 | 18 | 28.62 |  | 0 | 0 | 28.62 | 0 | 0 | 0 | 0
87 | Zbrojenie wpustów bocznych w płytach pręt NR1 | 3 | 12 | 0.66 | 1 | 0.888 | 2.664 | 6 | 15.984 |  | 0 | 0 | 0 | 15.984 | 0 | 0 | 0
[8 empty] | SUMA | 2550.2237 | 17.4846 | 0 | 0 | 0 | 0 | 0 | 0 | 0
| 1.4 Konstrukcja piętro | [9 empty] | 0 | 0 | 0 | 0 | 0 | 0 | 0
88 | Podciąg P2.1 zbrojenie główne pręt NR1 | 2 | 16 | 1.157 | 1.157 | 1.59 | 3.6793 | 2 | 7.3585 |  | 0 | 0 | 7.3585 | 0 | 0 | 0 | 0
89 | Podciąg P2.1 zbrojenie główne pręt NR2 | 6 | 20 | 3.33 | 3.33 | 2.48 | 49.5504 | 2 | 99.1008 |  | 0 | 99.1008 | 0 | 0 | 0 | 0 | 0
90 | Podciąg P2.1 strzemiona | 21 | 8 | 1.24 | 1.24 | 0.329 | 8.5672 | 2 | 17.1343 |  | 0 | 0 | 0 | 0 | 0 | 17.1343 | 0
91 | Podciąg P2.1 beton | - | - | 0.35904 |  |  |  | 2 |  | 0.71808 | 0 | 0 | 0 | 0 | 0 | 0 | 0
92 | Podciąg P2.2 zbrojenie główne pręt NR1 | 2 | 16 | 1.157 | 1.157 | 1.59 | 3.6793 | 2 | 7.3585 |  | 0 | 0 | 7.3585 | 0 | 0 | 0 | 0
93 | Podciąg P2.2 zbrojenie główne pręt NR2 | 6 | 20 | 3.33 | 3.33 | 2.48 | 49.5504 | 2 | 99.1008 |  | 0 | 99.1008 | 0 | 0 | 0 | 0 | 0
94 | Podciąg P2.2 strzemiona | 21 | 8 | 1.24 | 1.24 | 0.329 | 8.5672 | 2 | 17.1343 |  | 0 | 0 | 0 | 0 | 0 | 17.1343 | 0
95 | Podciąg P2.2 beton | - | - | 0.35904 |  |  |  | 2 |  | 0.71808 | 0 | 0 | 0 | 0 | 0 | 0 | 0
96 | Nadproże N2.1 zbrojenie główne pręt NR1 | 8 | 20 | 1.957 | 1.957 | 2.48 | 38.8269 | 1 | 38.8269 |  | 0 | 38.8269 | 0 | 0 | 0 | 0 | 0
97 | Nadproże N2.1 zbrojenie główne pręt NR2 | 8 | 20 | 2.8 | 2.8 | 2.48 | 55.552 | 1 | 55.552 |  | 0 | 55.552 | 0 | 0 | 0 | 0 | 0
98 | Nadproże N2.1 zbrojenie główne pręt NR3 | 8 | 20 | 3 | 3 | 2.48 | 59.52 | 1 | 59.52 |  | 0 | 59.52 | 0 | 0 | 0 | 0 | 0
99 | Nadproże N2.1 zbrojenie główne pręt NR4 | 4 | 20 | 2.49 | 2.49 | 2.48 | 24.7008 | 1 | 24.7008 |  | 0 | 24.7008 | 0 | 0 | 0 | 0 | 0
100 | Nadproże N2.1 strzemiona | 49 | 8 | 1.34 | 1.34 | 0.329 | 21.6021 | 1 | 21.6021 |  | 0 | 0 | 0 | 0 | 0 | 21.6021 | 0
101 | Nadproże N2.1 beton | - | - | 0.92081 |  |  |  | 1 |  | 0.92081 | 0 | 0 | 0 | 0 | 0 | 0 | 0
102 | Nadproże N2.2 zbrojenie główne pręt NR1 | 6 | 20 | 3.34 | 3.34 | 2.48 | 49.6992 | 1 | 49.6992 |  | 0 | 49.6992 | 0 | 0 | 0 | 0 | 0
103 | Nadproże N2.2 strzemiona | 23 | 8 | 1.16 | 1.16 | 0.329 | 8.7777 | 1 | 8.7777 |  | 0 | 0 | 0 | 0 | 0 | 8.7777 | 0
104 | Nadproże N2.2 beton | - | - | 0.3264 |  |  |  | 1 |  | 0.3264 | 0 | 0 | 0 | 0 | 0 | 0 | 0
105 | Nadproże N2.3 zbrojenie główne pręt NR1 | 6 | 20 | 4.54 | 4.54 | 2.48 | 67.5552 | 1 | 67.5552 |  | 0 | 67.5552 | 0 | 0 | 0 | 0 | 0
106 | Nadproże N2.3 strzemiona | 14 | 8 | 1.16 | 1.16 | 0.329 | 5.343 | 1 | 5.343 |  | 0 | 0 | 0 | 0 | 0 | 5.343 | 0
107 | Nadproże N2.3 beton | - | - | 0.4416 |  |  |  | 1 |  | 0.4416 | 0 | 0 | 0 | 0 | 0 | 0 | 0
108 | Nadproże N2.4 zbrojenie główne pręt NR1 | 4 | 20 | 3.39 | 3.39 | 2.48 | 33.6288 | 2 | 67.2576 |  | 0 | 67.2576 | 0 | 0 | 0 | 0 | 0
109 | Nadproże N2.4 zbrojenie główne pręt NR2 | 4 | 20 | 4.34 | 4.34 | 2.48 | 43.0528 | 2 | 86.1056 |  | 0 | 86.1056 | 0 | 0 | 0 | 0 | 0
110 | Nadproże N2.4 zbrojenie główne pręt NR3 | 4 | 20 | 2.96 | 2.96 | 2.48 | 29.3632 | 2 | 58.7264 |  | 0 | 58.7264 | 0 | 0 | 0 | 0 | 0
111 | Nadproże N2.4 zbrojenie główne pręt NR4 | 4 | 20 | 5.22 | 5.22 | 2.48 | 51.7824 | 2 | 103.5648 |  | 0 | 103.5648 | 0 | 0 | 0 | 0 | 0
112 | Nadproże N2.4 zbrojenie główne pręt NR5 | 4 | 20 | 4.25 | 4.25 | 2.48 | 42.16 | 2 | 84.32 |  | 0 | 84.32 | 0 | 0 | 0 | 0 | 0
113 | Nadproże N2.4 strzemiona | 61 | 8 | 1.16 | 1.16 | 0.329 | 23.28 | 2 | 46.5601 |  | 0 | 0 | 0 | 0 | 0 | 46.5601 | 0
114 | Nadproże N2.4 beton | - | - | 0.92736 |  |  |  | 2 |  | 1.8547 | 0 | 0 | 0 | 0 | 0 | 0 | 0
115 | Wieniec W1 zbrojenie główne pręt NR1 | 4 | 12 | 1 | 1 | 0.888 | 3.552 | 103.58 | 367.9162 |  | 0 | 0 | 0 | 367.9162 | 0 | 0 | 0
116 | Wieniec W1 strzemiona | 5 | 8 | 0.86 | 0.86 | 0.329 | 1.4147 | 103.58 | 146.5346 |  | 0 | 0 | 0 | 0 | 0 | 146.5346 | 0
117 | Wieniec W1 beton | - | - | 0.0576 |  |  |  | 103.58 |  | 5.9662 | 0 | 0 | 0 | 0 | 0 | 0 | 0
118 | Wieniec wzmocniony zbrojenie główne pręt NR1 | 8 | 16 | 1 | 1 | 1.59 | 12.72 | 12.42 | 157.9824 |  | 0 | 0 | 157.9824 | 0 | 0 | 0 | 0
119 | Wieniec wzmocniony strzemiona | 5 | 8 | 0.86 | 0.86 | 0.329 | 1.4147 | 12.42 | 17.5706 |  | 0 | 0 | 0 | 0 | 0 | 17.5706 | 0
120 | Wieniec wzmocniony beton | - | - | 0.0576 |  |  |  | 12.42 |  | 0.71539 | 0 | 0 | 0 | 0 | 0 | 0 | 0
121 | Wieniec W1A zbrojenie główne pręt NR1 | 4 | 12 | 1 | 1 | 0.888 | 3.552 | 85.2 | 302.6304 |  | 0 | 0 | 0 | 302.6304 | 0 | 0 | 0
122 | Wieniec W1A strzemiona | 5 | 8 | 0.68 | 0.68 | 0.329 | 1.1186 | 85.2 | 95.3047 |  | 0 | 0 | 0 | 0 | 0 | 95.3047 | 0
123 | Wieniec W1A beton | - | - | 0.0384 |  |  |  | 85.2 |  | 3.2717 | 0 | 0 | 0 | 0 | 0 | 0 | 0
124 | Wieniec W1B zbrojenie główne pręt NR1 | 4 | 12 | 1 | 1 | 0.888 | 3.552 | 48.86 | 173.5507 |  | 0 | 0 | 0 | 173.5507 | 0 | 0 | 0
125 | Wieniec W1B strzemiona | 5 | 8 | 0.56 | 0.56 | 0.329 | 0.9212 | 48.86 | 45.0098 |  | 0 | 0 | 0 | 0 | 0 | 45.0098 | 0
126 | Wieniec W1B beton | - | - | 0.0384 |  |  |  | 48.86 |  | 1.8762 | 0 | 0 | 0 | 0 | 0 | 0 | 0
127 | Zbrojenie podporowe płyt kanałowych (jednostronne) | 1 | 16 | 1.5 | 1 | 1.59 | 1.59 | 38 | 60.42 |  | 0 | 0 | 60.42 | 0 | 0 | 0 | 0
128 | Zbrojenie podporowe płyt kanałowych (dwustronne) | 1 | 16 | 2.5 | 1 | 1.59 | 1.59 | 18 | 28.62 |  | 0 | 0 | 28.62 | 0 | 0 | 0 | 0
129 | Zbrojenie wpustów bocznych w płytach pręt NR1 | 3 | 12 | 0.66 | 1 | 0.888 | 2.664 | 6 | 15.984 |  | 0 | 0 | 0 | 15.984 | 0 | 0 | 0
[8 empty] | SUMA | 2436.8221 | 16.8092 | 0 | 0 | 0 | 0 | 0 | 0 | 0
| 1.5 Konstrukcja schodów SCH1 | [9 empty] | 0 | 0 | 0 | 0 | 0 | 0 | 0
130 | Schody SCH1/1 zbrojenie główne pręt NR14 | 12 | 12 | 4.66 | 4.66 | 0.888 | 49.657 | 1 | 49.657 |  | 0 | 0 | 0 | 49.657 | 0 | 0 | 0
131 | Schody SCH1/1 zbrojenie główne pręt NR15 | 6 | 12 | 1.4 | 1.4 | 0.888 | 7.4592 | 1 | 7.4592 |  | 0 | 0 | 0 | 7.4592 | 0 | 0 | 0
132 | Schody SCH1/1 zbrojenie główne pręt NR16 | 6 | 12 | 0.9 | 0.9 | 0.888 | 4.7952 | 1 | 4.7952 |  | 0 | 0 | 0 | 4.7952 | 0 | 0 | 0
133 | Schody SCH1/1 zbrojenie rozdzielcze pręt NR6 | 26 | 12 | 1.14 | 1.14 | 0.888 | 26.3203 | 1 | 26.3203 |  | 0 | 0 | 0 | 26.3203 | 0 | 0 | 0
134 | Schody SCH1/1 beton | - | - | 1.08 |  |  |  | 1 |  | 1.08 | 0 | 0 | 0 | 0 | 0 | 0 | 0
135 | Podciąg P0.4 zbrojenie główne pręt NR2 | 6 | 16 | 3.33 | 3.33 | 1.59 | 31.7682 | 2 | 63.5364 |  | 0 | 0 | 63.5364 | 0 | 0 | 0 | 0
136 | Podciąg P0.4 strzemiona | 20 | 8 | 0.92 | 0.92 | 0.329 | 6.0536 | 2 | 12.1072 |  | 0 | 0 | 0 | 0 | 0 | 12.1072 | 0
137 | Podciąg P0.4 beton | - | - | 0.20429 |  |  |  | 2 |  | 0.40858 | 0 | 0 | 0 | 0 | 0 | 0 | 0
138 | Schody SCH1/2 zbrojenie główne pręt NR7 | 12 | 12 | 2.9 | 2.9 | 0.888 | 30.9024 | 2 | 61.8048 |  | 0 | 0 | 0 | 61.8048 | 0 | 0 | 0
139 | Schody SCH1/2 zbrojenie główne pręt NR8 | 12 | 12 | 2.61 | 2.61 | 0.888 | 27.8122 | 2 | 55.6243 |  | 0 | 0 | 0 | 55.6243 | 0 | 0 | 0
140 | Schody SCH1/2 zbrojenie główne pręt NR9 | 12 | 12 | 3.65 | 3.65 | 0.888 | 38.8944 | 2 | 77.7888 |  | 0 | 0 | 0 | 77.7888 | 0 | 0 | 0
141 | Schody SCH1/2 zbrojenie główne pręt NR10 | 6 | 12 | 0.9 | 0.9 | 0.888 | 4.7952 | 2 | 9.5904 |  | 0 | 0 | 0 | 9.5904 | 0 | 0 | 0
142 | Schody SCH1/2 zbrojenie rozdzielcze pręt NR6 | 21 | 12 | 1.14 | 1.14 | 0.888 | 21.2587 | 2 | 42.5174 |  | 0 | 0 | 0 | 42.5174 | 0 | 0 | 0
143 | Schody SCH1/2 zbrojenie rozdzielcze pręt NR7 | 12 | 12 | 2.9 | 2.9 | 0.888 | 30.9024 | 2 | 61.8048 |  | 0 | 0 | 0 | 61.8048 | 0 | 0 | 0
144 | Schody SCH1/2 beton | - | - | 1.2 |  |  |  | 2 |  | 2.4 | 0 | 0 | 0 | 0 | 0 | 0 | 0
145 | Schody SCH1/3 zbrojenie główne pręt NR1 | 12 | 12 | 7.29 | 7.29 | 0.888 | 77.6822 | 2 | 155.3645 |  | 0 | 0 | 0 | 155.3645 | 0 | 0 | 0
146 | Schody SCH1/3 zbrojenie główne pręt NR2 | 12 | 12 | 1.39 | 1.39 | 0.888 | 14.8118 | 2 | 29.6237 |  | 0 | 0 | 0 | 29.6237 | 0 | 0 | 0
147 | Schody SCH1/3 zbrojenie główne pręt NR3 | 12 | 12 | 2.2 | 2.2 | 0.888 | 23.4432 | 2 | 46.8864 |  | 0 | 0 | 0 | 46.8864 | 0 | 0 | 0
148 | Schody SCH1/3 zbrojenie główne pręt NR4 | 6 | 12 | 1.82 | 1.82 | 0.888 | 9.697 | 2 | 19.3939 |  | 0 | 0 | 0 | 19.3939 | 0 | 0 | 0
149 | Schody SCH1/3 zbrojenie główne pręt NR5 | 12 | 12 | 4.99 | 4.99 | 0.888 | 53.1734 | 2 | 106.3469 |  | 0 | 0 | 0 | 106.3469 | 0 | 0 | 0
150 | Schody SCH1/3 zbrojenie rozdzielcze pręt NR6 | 32 | 12 | 1.14 | 1.14 | 0.888 | 32.3942 | 2 | 64.7885 |  | 0 | 0 | 0 | 64.7885 | 0 | 0 | 0
151 | Schody SCH1/3 zbrojenie rozdzielcze pręt NR7 | 14 | 12 | 2.9 | 2.9 | 0.888 | 36.0528 | 2 | 72.1056 |  | 0 | 0 | 0 | 72.1056 | 0 | 0 | 0
152 | Schody SCH1/3 beton | - | - | 1.8 |  |  |  | 2 |  | 3.6 | 0 | 0 | 0 | 0 | 0 | 0 | 0
153 | Schody SCH1/4 zbrojenie główne pręt NR11 | 12 | 12 | 5.186 | 5.186 | 0.888 | 55.262 | 2 | 110.524 |  | 0 | 0 | 0 | 110.524 | 0 | 0 | 0
154 | Schody SCH1/4 zbrojenie główne pręt NR12 | 12 | 12 | 3.94 | 3.94 | 0.888 | 41.9846 | 2 | 83.9693 |  | 0 | 0 | 0 | 83.9693 | 0 | 0 | 0
155 | Schody SCH1/4 zbrojenie główne pręt NR7 | 12 | 12 | 2.9 | 2.9 | 0.888 | 30.9024 | 2 | 61.8048 |  | 0 | 0 | 0 | 61.8048 | 0 | 0 | 0
156 | Schody SCH1/4 zbrojenie główne pręt NR8 | 12 | 12 | 2.61 | 2.61 | 0.888 | 27.8122 | 2 | 55.6243 |  | 0 | 0 | 0 | 55.6243 | 0 | 0 | 0
157 | Schody SCH1/4 zbrojenie główne pręt NR13 | 6 | 12 | 1.53 | 1.53 | 0.888 | 8.1518 | 2 | 16.3037 |  | 0 | 0 | 0 | 16.3037 | 0 | 0 | 0
158 | Schody SCH1/4 zbrojenie główne pręt NR14 | 8 | 12 | 1.68 | 1.68 | 0.888 | 11.9347 | 2 | 23.8694 |  | 0 | 0 | 0 | 23.8694 | 0 | 0 | 0
159 | Schody SCH1/4 zbrojenie rozdzielcze pręt NR6 | 30 | 12 | 1.14 | 1.14 | 0.888 | 30.3696 | 2 | 60.7392 |  | 0 | 0 | 0 | 60.7392 | 0 | 0 | 0
160 | Schody SCH1/4 zbrojenie rozdzielcze pręt NR7 | 14 | 12 | 2.9 | 2.9 | 0.888 | 36.0528 | 2 | 72.1056 |  | 0 | 0 | 0 | 72.1056 | 0 | 0 | 0
161 | Schody SCH1/4 beton | - | - | 1.7 |  |  |  | 2 |  | 3.4 | 0 | 0 | 0 | 0 | 0 | 0 | 0
162 | Podciąg P1.4 zbrojenie główne pręt NR2 | 6 | 16 | 3.18 | 3.18 | 1.59 | 30.3372 | 2 | 60.6744 |  | 0 | 0 | 60.6744 | 0 | 0 | 0 | 0
163 | Podciąg P1.4 strzemiona | 20 | 8 | 0.92 | 0.92 | 0.329 | 6.0536 | 2 | 12.1072 |  | 0 | 0 | 0 | 0 | 0 | 12.1072 | 0
164 | Podciąg P1.4 beton | - | - | 0.20429 |  |  |  | 2 |  | 0.40858 | 0 | 0 | 0 | 0 | 0 | 0 | 0
[8 empty] | SUMA | 1525.2372 | 11.2972 | 0 | 0 | 0 | 0 | 0 | 0 | 0
[8 empty] | RAZEM | 12387.1787 | 139.7778 | 0 | 2553.0013 | 3752.8579 | 4591.039 | 0 | 1490.2805 | 0 | 12387.1787
|  |  |  | Ilości prętów: | [m] | kg/mb | [kg]
|  |  |  | #25mm | 0 | 3.87 | 0
|  |  |  | #20mm | 1029.436 | 2.48 | 2553.0013
|  |  |  | #16mm | 2360.288 | 1.59 | 3752.8579
|  |  |  | #12mm | 5170.089 | 0.888 | 4591.039
|  |  |  | #10mm | 0 | 0.62 | 0
|  |  |  | #8mm | 4529.728 | 0.329 | 1490.2805
|  |  |  | #6mm | 0 | 0.222 | 0
12387.1787